## Arkusz1
Załącznik nr 1d do formularza ofertowego
TEMAT: PROJEKT ARANŻACJI WNETRZ BUDYNEK B01 CENTRUM BADAŃ I ROZWOJU NOWOCZESNYCH TECHNOLOGII W GRZYMYSŁAWICACH
INWESTOR: POWIAT WRZESIŃSKI ¦ UL. CHOPINA 10 ¦ 62-300 WRZEŚNIA
ZESTAWIENIE ELEMENTÓW WYPOSAŻENIA POMIESZCZENIA
AKCESORIA
SYMBOL | OPIS GŁÓWNY - PARAMETRY TECHNICZNE | KOLORYSTYKA | WYM. [CM] | NR. POM. | ILOŚĆ ŁĄCZNA | CENA JEDN. NETTO [M2/PLN] | CENA JEDN. BRUTTO [M2/PLN] | CENA CAŁKOWITA NETTO [PLN] | CENA CAŁKOWITA BRUTTO [PLN]
EE_005 | TOTEM INFORMACYJNY Z PANELEM DOTYKOWYM 60" ¦ OBUDOWA STAL MALOWANA PROSZKOWO ANTRACYT MAT ¦ MOTAŻ KOTWIENIE DO PODŁOŻA ¦ ZINTEGROWANY UKŁAD AUDIO + 2 GŁOŚNIKI STEREO ¦ HARDWARE I SOFTWARE WG. SPECYFIKACJI ZAMAWIAJACEGO | ANTRACYT | WYS. 200 SZER. 70 DŁ.20 | 42 | 1 |  | 0 | 0 | 0
[8 empty] | ŁĄCZNIE: | 0
Totem informacyjny – specyfikacja terminala do obsługi
Parametry Zamawiającego |  |  | Parametry oferowane
Procesor | Procesor o obniżonym zapotrzebowaniu na energię, chłodzony pasywnie za pomocą radiatora dostosowany do pracy w terminalach.
Płyta główna | Dostosowana do oferowanego procesora
Chipset | Dostosowany do procesora
Porty | Min. 4 porty USB 2.0 Min. 1 port DVI Min. 1 port HDMI Min. 2 porty PS/2 Min. 1 port RJ-45, Min. 2 porty mini Jack (3,5mm) (1x wejścia mikrofonowe, 1x wyjście audio)
Pamięć RAM | Min. 4 GB
Dysk wewnętrzny | Min. 128 GB SSD
Karta dźwiękowa | Zintegrowana 16 bitowa karta dźwiękowa
Karta sieciowa | 10/100/1000 Gigabit Ethernet (RJ-45)
Karta graficzna | Min. obsługująca monitory o rozdzielczości 1920x1080. Możliwość wyświetlania treści HD w standardzie 1080p. Obsługa standardów H.264, MPEG-2, MPEG-4 i WMV9. Funkcja wyświetlania obrazu w pionie (obrót o 90’ w stosunku do standardu)
Obudowa | Terminal umieszczony we własnej obudowie wewnątrz kiosku informacyjnego
Zasilanie | Korzystające z sieci o napięciu zasilania 230V.
Oprogramowanie | System operacyjny (Windows, Android lub inny) oferujący stabilne i bezproblemowe działanie przeglądarki oraz wspierający oprogramowanie do obsługi infokiosku i oprogramowanie do zarządzania infokioskiem. Aplikacja do wyświetlania treści internetowych. Zainstalowana przeglądarka plików PDF. Moduł odtwarzania Adobe Flash. Oprogramowanie do zarządzania kioskiem internetowym, umożliwiające stały monitoring infokiosku, jego zdalny restart oraz dostęp do statystyk generowanych przez oprogramowanie infokiosku, zdalne wsparcie i aktualizację oprogramowania infokiosku w tym: ustawianie parametrów pracy przeglądarki, - filtrów (webfiltering), - wygaszacza ekranu, - wirtualnej klawiatury, - monitorowania pracy programu, System antywirusowy, skonfigurowany tak, aby reagował na zagrożenia bez konieczności ingerencji użytkownika i bez wyświetlania jakichkolwiek monitów. Zabezpieczenie przed ingerencją w system operacyjny osób nieuprawnionych w tym min. : - Wyłączona powłoka systemu (np. explorer.exe w przypadku system Windows) - Blokada skrótów klawiaturowych, które umożliwiłyby wywołanie niepożądanych okien lub funkcji - Blokowanie dostępu do dysków (w tym również dla aplikacji dodatkowych zainstalowanych w systemie) - Automatyczne logowanie użytkownika po uruchomieniu system i uruchomienie oprogramowania do wyświetlania treści w trybie pełnego ekranu - Wykrywanie i usuwanie nieuprawnionych procesów lub niedopuszczanie do uruchomienia nieuprawnionych procesów - Dostęp do ustawień i konfiguracji chroniony hasłem
Dodatkowe wymagania | Zgodność z normą ENERGY STAR® kategoria A lub równoważną Deklaracja CE
Totem informacyjny – specyfikacja monitora
Parametry Zamawiającego |  |  | Parametry oferowane
Przekątna | 60”
Proporcje | Min. 16:9
Jasność | Min. 1000 CD/m2
Kontrast | Min. 1000:1
Kąty widzenia | Min. 160o/170o
Czas reakcji | Max. 8 ms
Rozdzielczość | Min. 1920x1080
Złącza | Min. 1x DVI, 1x HDMI
Dodatkowe wymagania | Nie jest dopuszczalne, aby matryca posiadała wady typu „bad pixel” lub „sub pixel”. Matryca z panelem dotykowym musi rozpoznawać dotyk będąc zamontowana pod dodatkową warstwą szkła hartowanego 6mm. Zamawiający wyklucza rozwiązanie gdzie palec dotyka bezpośrednio nakładki dotykowej. Deklaracja CE
Konstrukcja | Konstrukcja wykonana całkowicie z blachy kwasoodpornej wykonanej zgodnie z normą 0H18N9 lub równoważną zgodnie z projektem dostarczonym przez Zamawiającego. Sterowanie, interakcje z infokioskiem zapewnia trwały ekran dotykowy pracujący pod dodatkową zabezpieczającą szybą 6 mm. Pierwszą warstwę mającą kontakt z użytkownikiem ma stanowić łatwe w wymianie szkło hartowane 6mm stanowiące zabezpieczanie dla znajdującej się za nim matrycy dotykowej z panelem LCD. Infokiosk powinien być chłodzony pasywnie.