## Arkusz1
Kosztorys ofertowy
Przebudowa drogi powiatowej nr 2159P w m. Nowy Folwark
Lp | Podst. wyceny | Wyszczególnienie pozycji | Jedn. | Ilość | Cena jedn. | Wartość
1 | 2 | 3 | 4 | 5 | 6 | 7
1 | D.01.02.04 | Mechaniczne frezowanie nawierzchni min. - bitumicznej | m² | 23
(5,9 m x 2,0m) + (5,6mx 2,0m) = 23,0m²
2 | D.01.02.04 | Oczyszczenie istniejącej nawierzchni asfaltowej z zanieczyszczeń oraz skropienie nawierzchni emulsją asfaltową szybkorozpadową w ilości 0,5 kg/m² | m² | 3102.5
{1/2(5,9m+5,6m)150,0m} + (5,6mx400,0m) = 3 102,5m²
3 | D.05.03.05a | Wyrównanie mieszanką bitumiczną AC11W istniejącej nawierzchni asfaltowej w ilości 125 kg/m² | t | 387.81
3 102,5 m² x 125 kg/m² = 387,81 t
4 | D.04.03.01 | Skropienie istniejącej nawierzchni asfaltowej emulsją asfaltową szybkorozpadową w ilości 0,3 kg/m² | m² | 3102.5
obmiar poz 2.
5 | D.05.03.05 | Wykonanie warstwy ścieralnej z betonu asfaltowego AC11S grubości 4cm | m² | 3102.5
obmiar poz 2.
6 | D.06.03.01 | Ręczne plantowanie poboczy | m2 | 1100
(550,0m x 1,0m)2 = 1 100,0m²
Wartość netto
Podatek VAT 23%
Wartość brutto